## Feuil1
Part | Qté | Dimensions en cm | type
A | 1 | 60x17,5 | MDF 10mm
B | 1 | 60x7 | MDF 18mm
C | 1 | 60x16 | MDF 18mm
D | 2 | 60x20 | MDF 18mm
E | 1 | 60x10 | MDF 18mm
F | 1 | 60x24,5 | MDF 18mm
G | 1 | 60x60 | MDF 18mm
H | 1 | 60x25 | MDF 18mm
I | 1 | 60x22 | MDF 18mm
J | 1 | 60x26 | MDF 18mm
K | 1 | 60x37,5 | MDF 18mm
L | 1 | 60x68 | MDF 18mm
M | 1 | 129,3x60 | MDF 18mm